## modFOC-MCU_BOM
Designator | Comment | DesignItemId | Footprint | Manufacturer_Part_Number | Manufacturer_Name | Mouser Part Number | Quantity
C100 | 16pF 50V | C0603 | CAPC1608X97N | C0603C160J5HACTU | KEMET | 80-C0603C160J5HACTU | 1
C101, C102 | 4.7uF 100V | C1210 | CAPC3225X270N | HMK325BJ475KM-PE | Taiyo Yuden | 963-HMK325BJ475KM-PE | 2
C103, C104 | 22uF 6.3V | C1210 | CAPC3225X270N | JMK325BJ226MY-T | Taiyo Yuden | 963-JMK325BJ226MY-T | 2
C105, C106 | 10uF 6.3V X7R | C1206 | CAPC3216X180N | CL31B106KQHNFNE | Samsung | 187-CL31B106KQHNFNE | 2
C200, C301, C400, C405, C406, C407, C408, C409, C410 | 100nF 6.3V | C0603 | CAPC1608X97N | 885012206020 | Wurth Elektronik | 710-885012206020 | 9
C300, C403, C404 | 10nF 6.3V | C0603 | CAPC1608X97N | 0603B103K100CT | Walsin | 791-0603B103K100CT | 3
C401, C402 | 100nF 6.3V | C0402 | CAPC1005X55N | AC0402KRX7R6BB104 | YAGEO | 603-AC0402KRX76BB104 | 2
CL400, CL401 | 4pF 6.3V | C0603 | CAPC1608X97N | CL10C040CB8NNNC | Samsung | 187-CL10C040CB8NNNC | 2
D100 | 100V 2A | SCHOTTKY-DIODE | SOD-123FL | NRVBS310FA | onsemi | 863-NRVBS310FA | 1
D200, D301, D304, D500, D501, D600 | ESDSUPPRESSOR | ESDSUPPRESSOR | SOT23-6 | ESDALD05UD4X | WeEn Semiconductors | 771-ESDALD05UD4X | 6
D300 | 30V 1A | SCHOTTKY-DIODE | SOD-323 | CUS10S30,H3F | Toshiba | 757-CUS10S30H3F | 1
FB400 | 220R @ 100MHz | FB0603 | FB0603 | MH1608-221Y | Bourns | 652-MH1608-221Y | 1
IC100 | TPSM5601R5HSRDAR | TPSM5601R5HSRDAR | TPSM5601R5HSRDAR | TPSM5601R5HSRDAR | Texas Instruments | 595-TPSM5601R5HSRDAR | 1
IC101 | 3V3 >800mA | LDO-SOT223 | SOT230P700X180-4N | NCP1117ST33T3G | onsemi | 863-NCP1117ST33T3G | 1
IC300 | USBLC6-2SC6 | USBLC6-2SC6 | SOT95P280X145-6N |  |  |  | 1
IC400 | STM32G474RBT6 | STM32G474RBT6 | QFP50P1200X1200X160-64N | STM32G474RBT6 | STMicroelectronics | 511-STM32G474RBT6 | 1
IC600 | TXB0104RUTR | TXB0104RUTR | TXB0104RUTR | TXB0104QRUTRQ1 | Texas Instruments | 595-TXB0104QRUTRQ1 | 1
J200 | SWD Connector | M50-3600542R | HUSSP10W40P127_2X5_635X340X420P | M50-3610542 | Harwin | 855-M50-3610542 | 1
J300 | DF13A-6P-1.25H_21_ | DF13A-6P-1.25H_21_ | DF13A6P125H21 | DF13A-6P-1.25H(21) | Hirose | 798-DF13A6P125H21 | 1
J301 | 1981584-1 | 1981584-1 | 19815841 | 1981584-1 | TE Connectivity | 571-1981584-1 | 1
J303, J304 | DF13A-4P-1.25H_21_ | DF13A-4P-1.25H_21_ | DF13A4P125H21 | DF13A-4P-1.25H(21) | Hirose | 798-DF13A4P125H21 | 2
J500, J502 | DF13A-10P-1.25H_21_ | DF13A-10P-1.25H_21_ | DF13A10P125H21 | DF13A-10P-1.25H(21) | Hirose | 798-DF13A10P125H21 | 2
J600 | TSW-108-08-G-T-RA | TSW-108-08-G-T-RA | HDRRA24W64P254_3X8_2032X254X812P | TSW-108-08-G-T-RA | SAMTEC | 200-TSW10808GTRA | 1
LED201, LED202, LED203 | Green | CHIPLED0603 | CHIPLED_0603 | LT Q39G-Q1OO-25-1 | ams OSRAM | 720-LTQ39GQ1S22515 | 3
P100, P101 | PowerPad | PowerPad | POWER_PAD_S |  |  |  | 2
Q600, Q601 | BC847A | BC847A,235 | SOT95P230X110-3N | BC847A,235 | Nexperia | 771-BC847A235 | 2
R200, R201, R202, R203, R300, R301, R302, R303, R305, R306, R309, R310, R500, R501, R502, R503, R504, R505, R506, R604, R605, R606, R607, R608, R609 | 100R | R0402 | RESC1005X40N | CR0402-FX-1000GLF | Bourns | 652-CR0402FX-1000GLF | 25
R205, R206, R207, R602, R603 | 1k | R0603 | RESC1608X50N | CRCW06031K00JNEB | Vishay / Dale | 71-CRCW06031K00JNEB | 5
R304 | 1M | R0603 | RESC1608X50N | CR0603-FX-1004ELF | Bourns | 652-CR0603FX-1004ELF | 1
R313, R314, R400, R402, R403, R600, R601 | 10k | R0603 | RESC1608X50N | RMC1/16103JTP | Kamaya | 791-RMC1/16103JTP | 7
R401 | 22R | R0402 | RESC1005X40N | WR04X22R0FTL | Walsin | 791-WR04X22R0FTL | 1
Rfb100 | 100k 1% | R0603 | RESC1608X50N | RMC1/16K1003FTP | Kamaya | 791-RMC1/16K1003FTP | 1
Rfb101 | 24.9k 1% | R0603 | RESC1608X50N | RE0603FRE0724K9L | YAGEO | 603-RE0603FRE0724K9L | 1
S400 | 434153017835 | SW-SPST | 434153017835 | 434153017835 | Wurth Elektronik | 710-434153017835 | 1
S401 | CAS-D20A1 | CAS-D20A1 | CASD20A1 | CAS-D20TA | Nidec Copal | 229-CAS-D20TA | 1
SB600, SB601, SB602, SB603, SB604, SB605, SB606, SB607, SB608, SB609 | Solder Bridge | Solder Bridge | SB0402 | RC0603JR-070RL |  |  | 10
Y400 | 16Mhz 8pF | ABM8W-16.0000MHZ-8-B1U-T3 | ABM8W160000MHZ8B1UT3 | ABM8W-16.0000MHZ-8-B1U-T3 | ABRACON | 815-8W16-8B1UT | 1